## Sheet1
Id | Designator | Package | Quantity | Designation | Supplier and ref |  | issuing needed
1 | R8,R7,R15 | R_0805_2012Metric_Pad1.20x1.40mm_HandSolder | 3 | 300K |  | Y | yyy
2 | R2,R3,R9 | R_0805_2012Metric_Pad1.20x1.40mm_HandSolder | 3 | 2.2K |  | Y | y,y,y
3 | R5 | R_0805_2012Metric_Pad1.20x1.40mm_HandSolder | 1 | 33K/22k |  | N | y
4 | R4 | R_0805_2012Metric_Pad1.20x1.40mm_HandSolder | 1 | 47K |  | N | y
5 | R13 | R_0805_2012Metric_Pad1.20x1.40mm_HandSolder | 1 | 1K |  | Y | y | n
6 | J1,J3 | PinHeader_1x02_P2.54mm_Vertical | 2 | Conn_01x02_Male |  | Y | nn
7 | R10 | R_0805_2012Metric_Pad1.20x1.40mm_HandSolder | 1 | 4.7K |  | Y | y
8 | R11 | Potentiometer_Bourns_3386P_Vertical | 1 | 5K |  |  | y
9 | C5 | C_0805_2012Metric_Pad1.18x1.45mm_HandSolder | 1 | 100nF |  | Y | y
10 | U4,U5,U3,U1 | DIP-8_W10.16mm | 4 | LM741 |  |  | yyyy
11 | C1 | CP_Elec_8x11.9 | 1 | 470uF |  | Y | y | electrolytic
12 | U2 | DIP-8_W10.16mm | 1 | TL082 |  | Y | y
13 | R14 | R_0805_2012Metric_Pad1.20x1.40mm_HandSolder | 1 | 3.9Ohm |  | Y | y
14 | D1 | LED_0805_2012Metric_Pad1.15x1.40mm_HandSolder | 1 | LED_Dual_Bidirectional |  | N | y
15 | R6 | R_0805_2012Metric_Pad1.20x1.40mm_HandSolder | 1 | 152K |  | Y | y
16 | H3,H1,H2,H4 | MountingHole_2.5mm_Pad_TopOnly | 4 | MountingHole |  | Y | n
17 | C4,C3 | C_0805_2012Metric_Pad1.18x1.45mm_HandSolder | 2 | 10nF |  | Y | yy
18 | J2 | TerminalBlock_Phoenix_MKDS-1,5-3_1x03_P5.00mm_Horizontal | 1 | Screw_Terminal_01x03 |  | Y | y
19 | R12 | R_0805_2012Metric_Pad1.20x1.40mm_HandSolder | 1 | 330K |  | N | y
20 | R1,RL1 | R_0805_2012Metric_Pad1.20x1.40mm_HandSolder | 2 | 10K |  | Y | yy
21 | C2 | C_0805_2012Metric_Pad1.18x1.45mm_HandSolder | 1 | 47nF |  | Y | y